## Stückliste
Commodore: 23128 Adapter, passive Rev. 0
Calculation Rev. 0.0
Pos. | Qty | Value | €/ea | € | Comment
1 | 1 | 168-2-01-00 | 1 | 1 | 2 layer, Cu 35µ, HASL, 45.0 x 22.0, 1.6mm FR4
2 | 2 | 10k | 0.08 | 0.16 | SMD resistor, 10% or better
3 | 1 | two Pinstrip, precision round pins, cut to 14 pins length | 1.99 | 1.99 | Precision Round pins mandatory! E.g. Reichelt BKL 10120540 or
4 |  |  |  | 0 | 10PCS Single Row 40Pin 2.54mm Round Male Pin Header machined
5 | 1 | 2x03pin/90° | 0.2 | 0.2 | 90° pin header, 2.54mm pitch. E.g. Reichelt MPE 088-2-006, not required for fix configuration
6 | 2 | Jumper | 0.02 | 0.04 | Jumpers for address selection (in case it is intended to jumper the kenal selection)
7 | 1 | DIP28 socket | 0.42 | 0.42 | Precision round pin is recommended
8 |  | Total |  | 3.81